## Sheet1
PCスレーブ TPマスタ （MODBUS) Map 00000-10199使用 10050-10099使用不可のため除く
Bit情報(Zero or NoneZero)
10100 | PLC-> | Boot | レベル
10101 |  | 運転可
10102 |  | 停止中
10103 |  | 真空置換中
10104 |  | 昇温中
10105 |  | 温度ｷｰﾌﾟ中
10106 |  | 測定中
10107 |  | 運転終了
10108 |  | 警報
10109 |  | 測定可 |  | 放電による測定禁止エリアがあるため
10110
10111
10112
10113
10114
10115
10120 |  | 測定開始 | エッジ(PC側でRST)
10121
10122
10123
10124
10125
10126
10127
10128
10129
10130
10131
10132
10133
10134
10135
10150 | ->PLC | Boot | レベル
10151 |  | リモート
10152 |  | 警報
10153
10154
10155
10156
10157
10158
10159
10160
10161
10162
10163
10164
10165
10170 |  | 運転開始 | エッジ(PLC側でRST)
10171 |  | 測定終了 | エッジ(PLC側でRST)
10172 |  | 実行PTN No.変更 | エッジ(PLC側でRST)
10173
10174
10175
10176
10177
10178
10179
10180
10181
10182
10183
10184
10185
10190 |  | 変更連絡1 | エッジ(PLC側でRST) |  | PC側でデータ変更した場合ONさせる |  |  | 00000-10014 ブロック転送用
10191 |  | 変更連絡2 | エッジ(PLC側でRST) |  | PC側でデータ変更した場合ONさせる |  |  | 1word転送用 書き込んだ値が変更したアドレス
Word
0 | <->PLC | PTN1Data |  |  |  | PTN1 Data | 0 | 名称(8文字)
499 | [6 empty] | 1
500 |  | PTN2Data |  |  |  |  | 2
999 | [6 empty] | 3
1000 |  | PTN3Data |  |  |  |  | 4
1499 | [6 empty] | 5
1500 |  | PTN4Data |  |  |  |  | 6
1999 | [6 empty] | 7
2000 |  | PTN5Data |  |  |  |  | 8
2499 | [6 empty] | 9
2500 |  | PTN6Data |  |  |  |  | 10
2999 | [6 empty] | 11
3000 |  | PTN7Data |  |  |  |  | 12 | 実行STEP数
3499 | [6 empty] | 13 | 測定雰囲気 | b0:大気 b1:真空 b2:N2置換
3500 |  | PTN8Data |  |  |  |  | 14 | RT計測 | b0:有
3999 | [6 empty] | 15
4000 |  | PTN9Data |  |  |  |  | 16
4499 | [6 empty] | 17
4500 |  | PTN10Data |  |  |  |  | 18
4999 | [6 empty] | 19 |  |  |  | 真空時0
5000 |  | PTN11Data
5499 | [6 empty] | 100 | PTN1 STEP1 | SV値 | 0-800
5500 |  | PTN12Data |  |  |  |  | 101
5999 | [6 empty] | 102 |  | 時間 時 | 0-999
6000 |  | PTN13Data |  |  |  |  | 103 |  | 時間 分 | 0-59 | 有時温度変化なし
6499 | [6 empty] | 104 |  | ｷｰﾌﾟ時間 | 0-120
6500 |  | PTN14Data |  |  |  |  | 105 |  | N2流量 | 0-20.0
6999 | [6 empty] | 106 |  | PID(ﾏｯﾌﾙ) No. | 0-4
7000 |  | PTN15Data |  |  |  |  | 107 |  | PID(ﾋｰﾀｰ) No. | 0-4
7499 | [6 empty] | 108
7500 |  | PTN16Data |  |  |  |  | 109
7999 | [6 empty] | 110 |  | 測定有
8000 |  | PTN17Data |  |  |  |  | 111
8499 | [6 empty] | 112 |  |  |  | 0:測定外 1:END 2:測定有 END時測定無
8500 |  | PTN18Data |  |  |  |  | 113
8999 | [6 empty] | 114
9000 |  | PTN19Data |  |  |  |  | 115
9499 | [6 empty] | 116
9500 |  | PTN20Data |  |  |  |  | 117
9999 | [6 empty] | 118
10000 |  | PID0 P | 0.1-3200.0(%) |  |  |  | 119 |  | STEP情報 | 0:無(空白) 1:END 2:STEPﾃﾞｰﾀ有
10001 |  | I | 0-32000(sec) |  |  |  | 120 | PTN1 STEP2
10002 |  | D | 0-32000(sec) |  |  |  | 140 | PTN1 STEP3
10003 |  | PID1 P |  |  |  |  | 160 | PTN1 STEP4
10004 |  | I |  |  |  |  | 180 | PTN1 STEP5
10005 |  | D |  |  |  |  | 200 | PTN1 STEP6
10006 |  | PID2 P |  |  |  |  | 220 | PTN1 STEP7
10007 |  | I |  |  |  |  | 240 | PTN1 STEP8
10008 |  | D |  |  |  |  | 260 | PTN1 STEP9
10009 |  | PID3 P |  |  |  |  | 280 | PTN1 STEP10
10010 |  | I |  |  |  |  | 300 | PTN1 STEP11
10011 |  | D |  |  |  |  | 320 | PTN1 STEP12
10012 |  | PID4 P |  |  |  |  | 340 | PTN1 STEP13
10013 |  | I |  |  |  |  | 360 | PTN1 STEP14
10014 |  | D |  |  |  |  | 380 | PTN1 STEP15
10015 | [6 empty] | 400 | PTN1 STEP16
10016 | [6 empty] | 420 | PTN1 STEP17
10017 | [6 empty] | 440 | PTN1 STEP18
10018 | [6 empty] | 460 | PTN1 STEP19
10019 | [6 empty] | 480 | PTN1 STEP20
10020 |  | 実行PTN No. |  |  |  |  | 499 |  | STEP情報だけ
10021 |  | 実行STEP No. |  |  |  |  | 500 | PTN2 STEP1
10022 |  | STEP実行経過時間（L) min 2WordData
10023 |  | STEP実行経過時間（H)
10024
10025
10026
10027
10028
10029
10030
10031
10032
10033
10034
10035
10036
10037
10038
10039
10040
10041
10042
10043
10044
10045
10046
10047
10048
10049