## Sheet1
Bit
M2000 | PLC-> | Boot | レベル
M2001 |  | 運転可
M2002 |  | 停止中
M2003 |  | 昇温中
M2004 |  | 温度ｷｰﾌﾟ中
M2005 |  | 測定中
M2006 |  | 降温中
M2007 |  | 警報
M2008 |  | 測定可 |  | 放電による測定禁止エリアがあるため
M2009
M2010
M2011
M2012
M2013
M2014
M2015
M2016
M2017
M2018
M2019
M2020
M2021
M2022
M2023
M2024
M2025
M2026
M2027
M2028
M2029
M2030
M2031
M2032
M2033
M2034
M2035
M2036
M2037
M2038
M2039
M2040
M2041
M2042
M2043
M2044
M2045
M2046
M2047
M2048
M2049
M2050 | ->PLC | Boot | レベル
M2051 |  | リモート
M2052 |  | 警報
M2053
M2054
M2055
M2056
M2057
M2058
M2059
M2060
M2061
M2062
M2063
M2064
M2065
M2066
M2067
M2068
M2069
M2070 |  | 運転開始 | エッジ(PLC側でRST)
M2071
M2072
M2073
M2074
M2075
M2076
M2077
M2078
M2079
M2080
M2081
M2082
M2083
M2084
M2085
M2086
M2087
M2088
M2089
M2090
M2091
M2092
M2093
M2094
M2095
M2096
M2097
M2098
M2099
Word
R0000 | <->PLC | PTN1Data |  |  | PTN1 Data | R00000 | 名称(8文字)
R0499 | [5 empty] | R00001
R0500 |  | PTN2Data |  |  |  | R00002
R0999 | [5 empty] | R00003
R1000 |  | PTN3Data |  |  |  | R00004
R1499 | [5 empty] | R00005
R1500 |  | PTN4Data |  |  |  | R00006 | 実行STEP数
R1999 | [5 empty] | R00007 | 測定雰囲気 | b0:大気 b1:真空 b2:N2置換
R2000 |  | PTN5Data |  |  |  | R00008 | RT計測 | b0:有
R2499 | [5 empty] | R00009
R2500 |  | PTN6Data |  |  |  | R00010
R2999 | [5 empty] | R00011
R3000 |  | PTN7Data |  |  |  | R00012
R3499 | [5 empty] | R00013
R3500 |  | PTN8Data |  |  |  | R00014
R3999 | [5 empty] | R00015
R4000 |  | PTN9Data |  |  |  | R00016
R4499 | [5 empty] | R00017
R4500 |  | PTN10Data |  |  |  | R00018
R4999 | [5 empty] | R00019 |  |  |  | 真空時0
R5000 |  | PTN11Data
R5499 | [5 empty] | R0100 | PTN1 STEP1 | SV値 | 0-800
R5500 |  | PTN12Data |  |  |  | R0101
R5999 | [5 empty] | R0102 |  | 時間 時 | 0-999
R6000 |  | PTN13Data |  |  |  | R0103 |  | 時間 分 | 0-59 | 有時温度変化なし
R6499 | [5 empty] | R0104 |  | ｷｰﾌﾟ時間 | 0-120
R6500 |  | PTN14Data |  |  |  | R0105 |  | N2流量 | 0-20.0
R6999 | [5 empty] | R0106 |  | PID(ﾏｯﾌﾙ) No. | 0-4
R7000 |  | PTN15Data |  |  |  | R0107 |  | PID(ﾋｰﾀｰ) No. | 0-4
R7499 | [5 empty] | R0108
R7500 |  | PTN16Data |  |  |  | R0109
R7999 | [5 empty] | R0110 |  | 測定有
R8000 |  | PTN17Data |  |  |  | R0111
R8499 | [5 empty] | R0112 |  |  |  | 0:測定外 1:END 2:測定有 END時測定無
R8500 |  | PTN18Data |  |  |  | R0113
R8999 | [5 empty] | R0114
R9000 |  | PTN19Data |  |  |  | R0115
R9499 | [5 empty] | R0116
R9500 |  | PTN20Data |  |  |  | R0117
R9999 | [5 empty] | R0118
R10000 |  | PID0 P | 0.1-3200.0(%) |  |  | R0119 |  | STEP情報
R10001 |  | I | 0-32000(sec) |  |  | R0120 | PTN1 STEP2
R10002 |  | D | 0-32000(sec) |  |  | R0140 | PTN1 STEP3
R10003 |  | PID1 P |  |  |  | R0160 | PTN1 STEP4
R10004 |  | I |  |  |  | R0180 | PTN1 STEP5
R10005 |  | D |  |  |  | R0200 | PTN1 STEP6
R10006 |  | PID2 P |  |  |  | R0220 | PTN1 STEP7
R10007 |  | I |  |  |  | R0240 | PTN1 STEP8
R10008 |  | D |  |  |  | R0260 | PTN1 STEP9
R10009 |  | PID3 P |  |  |  | R0280 | PTN1 STEP10
R10010 |  | I |  |  |  | R0300 | PTN1 STEP11
R10011 |  | D |  |  |  | R0320 | PTN1 STEP12
R10012 |  | PID4 P |  |  |  | R0340 | PTN1 STEP13
R10013 |  | I |  |  |  | R0360 | PTN1 STEP14
R10014 |  | D |  |  |  | R0380 | PTN1 STEP15
R10015 | [5 empty] | R0400 | PTN1 STEP16
R10016 | [5 empty] | R0420 | PTN1 STEP17
R10017 | [5 empty] | R0440 | PTN1 STEP18
R10018 | [5 empty] | R0460 | PTN1 STEP19
R10019 | [5 empty] | R0480 | PTN1 STEP20
R10020 |  | 実行PTN No. |  |  |  | R0499 |  | STEP情報だけ
R10021 |  | 実行STEP No. |  |  |  | R0500 | PTN2 STEP1
R10022 |  | STEP実行経過時間（L) sec 2WordData
R10023 |  | STEP実行経過時間（H)
R10024
R10025
R10026
R10027
R10028
R10029
R10030
R10031
R10032
R10033
R10034
R10035
R10036
R10037
R10038
R10039
R10040
R10041
R10042
R10043
R10044
R10045
R10046
R10047
R10048
R10049