## Sheet1
Bit
M2000 | PLC-> | Boot | レベル
M2001 |  | 運転可
M2002 |  | 停止中
M2003 |  | 昇温中
M2004 |  | 温度ｷｰﾌﾟ中
M2005 |  | 測定中
M2006 |  | 測定終了 |  | 降温中ｰ>測定終了
M2007 |  | 警報
M2008 |  | 測定可 |  | 放電による測定禁止エリアがあるため
M2009 |  | RT測定
M2010
M2011
M2012
M2013
M2014
M2015
M2016
M2017
M2018
M2019
M2020 |  | 抵抗測定開始 | エッジ(PC側でRST)
M2021
M2022
M2023
M2024
M2025
M2026
M2027
M2028
M2029
M2030
M2031
M2032
M2033
M2034
M2035
M2036
M2037
M2038
M2039
M2040
M2041
M2042
M2043
M2044
M2045
M2046
M2047
M2048
M2049
M2050 | ->PLC | Boot | レベル
M2051 |  | リモート |  | ONで装置側によるローカル運転停止します。またリモートに切り替えてから温度プログラム・PID・PTN No.等編集してください。こちらもローカルによる編集不可とします。
M2052 |  | 警報
M2053
M2054
M2055
M2056
M2057
M2058
M2059
M2060
M2061
M2062
M2063
M2064
M2065
M2066
M2067
M2068
M2069
M2070 |  | 運転開始 | エッジ(PLC側でRST)
M2071 |  | 抵抗測定完了
M2072
M2073
M2074
M2075
M2076
M2077
M2078
M2079
M2080
M2081
M2082
M2083
M2084
M2085
M2086
M2087
M2088
M2089
M2090
M2091
M2092
M2093
M2094
M2095
M2096
M2097
M2098
M2099
Word
R0000 | <->PLC | PTN1Data | ローカル時PLC側でも編集可 |  | PTNx Data | Rxx000 | 名称(8文字)
R0499 | [5 empty] | Rxx007
R0500 |  | PTN2Data |  |  |  | Rxx008
R0999 | [5 empty] | Rxx009
R1000 |  | PTN3Data |  |  |  | Rxx010
R1499 | [5 empty] | Rxx011
R1500 |  | PTN4Data |  |  |  | Rxx012 | 実行STEP数
R1999 | [5 empty] | Rxx013 | 測定雰囲気 | b0:大気 b1:真空 b2:N2置換
R2000 |  | PTN5Data |  |  |  | Rxx014 | RT計測 | b0:有
R2499 | [5 empty] | Rxx015
R2500 |  | PTN6Data |  |  |  | Rxx016
R2999 | [5 empty] | Rxx017
R3000 |  | PTN7Data |  |  |  | Rxx018
R3499 | [5 empty] | Rxx019
R3500 |  | PTN8Data |  |  |  | Rxｘ100 | STEP1 | SV値 | 0-800
R3999 | [5 empty] | Rxｘ101
R4000 |  | PTN9Data |  |  |  | Rxｘ102 |  | 時間 時 | 0-999
R4499 | [5 empty] | Rxｘ103 |  | 時間 分 | 0-59
R4500 |  | PTN10Data |  |  |  | Rxｘ104 |  | ｷｰﾌﾟ時間 | 0-120
R4999 | [5 empty] | Rxｘ105 |  | N2流量 | 0-20.0 | 真空時0
R5000 |  | PTN11Data |  |  |  | Rxｘ106 |  | PID No. | 0-4
R5499 | [5 empty] | Rxｘ107
R5500 |  | PTN12Data |  |  |  | Rxｘ108
R5999 | [5 empty] | Rxｘ109
R6000 |  | PTN13Data |  |  |  | Rxｘ110 |  | 測定有 |  | 有時温度変化なし
R6499 | [5 empty] | Rxｘ111 |  | ｶｽｹｰﾄﾞ制御有
R6500 |  | PTN14Data |  |  |  | Rxｘ112
R6999 | [5 empty] | Rxｘ113
R7000 |  | PTN15Data |  |  |  | Rxｘ114
R7499 | [5 empty] | Rxｘ115
R7500 |  | PTN16Data |  |  |  | Rxｘ116
R7999 | [5 empty] | Rxｘ117
R8000 |  | PTN17Data |  |  |  | Rxｘ118
R8499 | [5 empty] | Rxｘ119 |  | STEP情報 |  | 0:測定外 1:END 2:測定有 END時測定無
R8500 |  | PTN18Data |  |  |  | Rxｘ120 | STEP2
R8999
R9000 |  | PTN19Data
R9499
R9500 |  | PTN20Data
R9999
R10000 |  | PID0 P | 0.1-3200.0(%)
R10001 |  | I | 0-32000(sec)
R10002 |  | D | 0-32000(sec)
R10003 |  | PID1 P
R10004 |  | I
R10005 |  | D
R10006 |  | PID2 P
R10007 |  | I
R10008 |  | D
R10009 |  | PID3 P
R10010 |  | I
R10011 |  | D
R10012 |  | PID4 P
R10013 |  | I
R10014 |  | D
R10015
R10016
R10017
R10018
R10019
R10020 |  | 実行PTN No.
R10021
R10022
R10023
R10024
R10025
R10026
R10027
R10028
R10029
R10030 | PLC-> | 温度PV値
R10031
R10032
R10033
R10034
R10035
R10036
R10037
R10038
R10039
R10040 | ->PLC
R10041
R10042
R10043
R10044
R10045
R10046
R10047
R10048
R10049